## Pr4
f1 = | 0.045
Depth (m) | N60 | Su (kPa) = 0.82*f1*N60*(100kPa)
3 | 5
4.5 | 6
6 | 4
7.5 | 3
9 | 5
BE Cu (kPa) (mean) =
Standard dev =
LB Cu (kPa) (mean - 1s) =
UB Cu (kPa) (mean + 1s) =

## Pr5
For Meyerhof (1957) and Skempton (1986) method:
A =
B =
C =
[6 empty] | Relative Density, Dr (%) |  | Peak Friction Angle, φ&apos;p (deg)
Depth (m) | Total unit weight (kN/m3) | N60 | s&apos;vo (kPa) | s&apos;vo/Pa | (N1)60 by Liao and Whitman (1986) | Meyerhof (1957) and Skempton (1986) | Idriss and Boulanger (2003) | De Mello (1971)
3 | 16.5 | 7
4.5 | 16.5 | 9
6 | 16.5 | 11
7.5 | 18.5 | 16
9 | 18.5 | 18
10.5 | 18.5 | 20
12 | 18.5 | 22
Table. Idealized Profile Properties
Layer # | Top Depth (m) | Bottom Depth (m) | Idealized effective friction angle (deg)
1
2

## Pr6
Raw CPT Data: |  |  |  | Processed CPT Data: | [16 empty] | Table. Idealized Profile Properties
Depth (ft) | qc&#10;(tsf) | fs&#10;(tsf) | u2&#10;(tsf) | Depth&#10;(m) | qc (kPa) | fs (kPa) | u2 (kPa) | qt (kPa) | Hydrostatic&#10; pwp (kPa) | gT (kN/m3) | svo (kPa) | svo&apos; (kPa) | Fr (%) | Qt | Ic | Soil Type (Sand/Clay) | Dr (%) Jamiolkowski (1985) | Effective friction angle (deg) Robertson and Campanella (1983) | Undrained Shear Strength, Su (kPa) | OCR | Layer No. | Type (Sand / Clay) | Top Depth (m) | Bottom Depth (m) | Dr (%) | f&apos; (Deg) | Su (KPa) | OCR
0.07 | 45.1163 | 0.7347 | 0.1426 | [17 empty] | 1 | [7 empty] | Ic=2.6 lines
0.13 | 51.7477 | 0.8573 | 0.4696 | [17 empty] | 2 | [7 empty] | 2.6 | 0
0.2 | 56.8629 | 1.0183 | 0.6609 | [17 empty] | 3 | [7 empty] | 2.6 | 25
0.26 | 53.9087 | 1.1937 | 0.6748
0.33 | 50.0391 | 1.3453 | -0.007
0.39 | 48.8221 | 1.4733 | 0.2296
0.46 | 46.7156 | 1.4834 | 0.2331
0.52 | 43.9592 | 1.4483 | 0.0603
0.59 | 41.4418 | 1.1951 | -0.0557
0.66 | 39.1325 | 1.0647 | -0.0418
0.72 | 36.2096 | 1.0459 | 0.0927
0.79 | 32.3452 | 1.0157 | 0.1252
0.85 | 27.3523 | 0.9464 | 0.0511
0.92 | 25.4642 | 0.9301 | 0.0034
0.98 | 25.121 | 0.9013 | -0.0348
1.05 | 23.2174 | 0.8363 | -0.0904
1.12 | 22.3228 | 0.8003 | -0.0162
1.18 | 22.055 | 0.9548 | -0.0104
1.25 | 23.2252 | 1.0912 | -0.0313
1.31 | 23.9508 | 1.2374 | 0.0023
1.38 | 23.4203 | 1.3494 | 0.0487
1.44 | 20.2528 | 1.4176 | 0.1252
1.51 | 18.5053 | 1.4853 | 0.0511
1.57 | 16.9996 | 1.5099 | -0.0418
1.64 | 16.196 | 1.4702 | -0.1043
1.71 | 15.8528 | 1.4123 | -0.1183
1.77 | 16.4613 | 1.4004 | -0.0695
1.84 | 17.6263 | 1.3996 | -0.0186
1.9 | 19.972 | 1.3628 | 0
1.97 | 22.8898 | 1.3162 | 0.0116
2.03 | 25.199 | 1.2699 | 0.0487
2.1 | 28.9593 | 1.3782 | 0.007
2.16 | 33.5987 | 1.6306 | -0.0023
2.23 | 39.7333 | 1.6981 | -0.0209
2.3 | 43.127 | 1.7654 | 0.1043
2.36 | 47.1265 | 1.8329 | 0.2528
2.43 | 55.9683 | 1.9947 | 0.2713
2.49 | 74.4545 | 2.1564 | 0.2713
2.56 | 92.9407 | 2.115 | 0.1043
2.62 | 111.4269 | 2.0735 | 0.0395
2.69 | 104.113 | 1.993 | 0.341
2.76 | 96.799 | 1.9744 | 0.0765
2.82 | 89.4851 | 1.9558 | 0
2.89 | 84.6702 | 2.1237 | 0.0278
2.95 | 79.8553 | 2.2917 | 1.0992
3.02 | 74.0985 | 2.1042 | 1.5051
3.08 | 68.3416 | 2.0123 | 0.2018
3.15 | 55.1388 | 1.9204 | 0.6123
3.21 | 41.9359 | 1.8558 | 0.2272
3.28 | 36.0737 | 1.791 | 0.1391
3.35 | 31.4009 | 1.7264 | 0.2342
3.41 | 26.7281 | 1.6616 | 0.2156
3.48 | 24.8323 | 1.5969 | 0.4314
3.54 | 22.9366 | 1.3983 | 0.4174
3.61 | 21.0407 | 1.3354 | 1.148
3.67 | 19.145 | 1.3397 | 1.5236
3.74 | 17.2493 | 1.357 | 0.2226
3.8 | 18.5066 | 1.3744 | 0.4244
3.87 | 19.7639 | 1.435 | 1.7185
3.94 | 23.9612 | 1.53 | 3.3638
4 | 28.0205 | 1.6022 | 3.6827
4.07 | 32.08 | 1.6506 | 3.2004
4.13 | 38.4772 | 1.7152 | 5.1206
4.2 | 40.7137 | 1.78 | 4.9072
4.26 | 41.5978 | 1.8447 | 3.5169
4.33 | 42.8773 | 1.9094 | 2.3585
4.4 | 48.7194 | 2.037 | 2.609
4.46 | 54.5615 | 2.2334 | 3.2004
4.53 | 60.4035 | 2.4172 | 1.5028
4.59 | 66.2455 | 2.6859 | 1.141
4.66 | 68.2869 | 2.7967 | 0.6157
4.72 | 67.8163 | 2.9075 | 0.2296
4.79 | 66.7032 | 3.0184 | 0.1461
4.85 | 64.4096 | 3.1292 | 0.1183
4.92 | 61.7009 | 3.1826 | 0.0811
4.99 | 58.9922 | 3.236 | 0.0278
5.05 | 56.2835 | 3.2936 | 0.0278
5.12 | 53.5748 | 3.314 | 0.0974
5.18 | 50.6445 | 3.2351 | 0.0904
5.25 | 47.7143 | 2.9373 | 0.2388
5.31 | 42.1049 | 2.7284 | 0.1844
5.38 | 35.6219 | 2.4581 | -0.0186
5.44 | 30.7225 | 2.1952 | -0.167
5.51 | 24.8557 | 2.0009 | -0.2296
5.58 | 23.0873 | 1.5575 | -0.1647
5.64 | 21.0798 | 1.4237 | -0.1495
5.71 | 19.457 | 1.3394 | -0.1624
5.77 | 18.4585 | 1.3046 | -0.1531
5.84 | 18.162 | 1.2698 | -0.1183
5.9 | 17.8396 | 1.1916 | -0.0348
5.97 | 17.4859 | 1.1181 | 0.0627
6.04 | 17.101 | 1.0871 | 0.174
6.1 | 16.7421 | 1.0939 | 0.1948
6.17 | 16.7629 | 1.1071 | 0.218
6.23 | 16.945 | 1.086 | 0.2956
6.3 | 16.997 | 1.0683 | 0.3224
6.36 | 16.7577 | 1.0467 | 0.2435
6.43 | 15.5563 | 1.0177 | 0.2713
6.49 | 14.6513 | 0.9885 | 0.2481
6.56 | 13.6839 | 0.93 | 0.1079
6.63 | 12.7269 | 0.8482 | -0.058
6.69 | 11.8428 | 0.7908 | -0.1322
6.76 | 11.3018 | 0.7521 | -0.1554
6.82 | 10.9066 | 0.6859 | -0.1079
6.89 | 10.6726 | 0.6 | -0.0591
6.95 | 10.4125 | 0.5763 | -0.0765
7.02 | 10.1108 | 0.5526 | -0.0904
7.08 | 9.8819 | 0.5289 | -0.1136
7.15 | 9.7754 | 0.5052 | -0.0765
7.22 | 9.7012 | 0.4815 | -0.0418
7.28 | 9.6271 | 0.4766 | 0.1879
7.35 | 9.553 | 0.4717 | 0.0997
7.41 | 9.4789 | 0.4785 | -0.0557
7.48 | 9.4048 | 0.4851 | -0.1391
7.54 | 9.2975 | 0.4876 | -0.0834
7.61 | 9.1902 | 0.4864 | -0.1879
7.68 | 8.9302 | 0.4891 | -0.2249
7.74 | 8.6675 | 0.4956 | -0.2574
7.81 | 8.4621 | 0.5028 | -0.276
7.87 | 8.3165 | 0.507 | -0.2853
7.94 | 8.2124 | 0.4976 | -0.2945
8 | 7.9966 | 0.4901 | -0.2956
8.07 | 7.7131 | 0.4787 | -0.2899
8.13 | 7.4739 | 0.4642 | -0.2853
8.2 | 7.1618 | 0.4501 | -0.2922
8.27 | 6.9538 | 0.4288 | -0.3015
8.33 | 6.6157 | 0.412 | -0.3096
8.4 | 6.2776 | 0.4026 | -0.3085
8.46 | 6.0697 | 0.4004 | -0.2992
8.53 | 5.9291 | 0.4048 | -0.2644
8.59 | 5.7523 | 0.3971 | -0.1716
8.66 | 5.4819 | 0.3866 | -0.1136
8.72 | 5.1178 | 0.3778 | -0.0904
8.79 | 4.7121 | 0.374 | 0.0348
8.86 | 4.5769 | 0.3673 | 0.0302
8.92 | 4.4469 | 0.356 | 0.0243
8.99 | 4.3897 | 0.3434 | 0.0302
9.05 | 4.4001 | 0.334 | 0.0487
9.12 | 4.5145 | 0.3142 | 0.109
9.18 | 4.6888 | 0.3128 | 0.1183
9.25 | 4.8942 | 0.3178 | 0.0858
9.32 | 5.071 | 0.3268 | 0.0627
9.38 | 5.2582 | 0.3331 | 0.0209
9.45 | 5.383 | 0.3545 | 0.0023
9.51 | 5.5391 | 0.3674 | -0.0591
9.58 | 5.6848 | 0.3763 | -0.1136
9.64 | 5.7887 | 0.3813 | -0.1183
9.71 | 5.8979 | 0.3923 | -0.1183
9.77 | 6.0227 | 0.3954 | -0.1229
9.84 | 6.1789 | 0.4073 | -0.1183
9.91 | 6.3661 | 0.4266 | -0.1043
9.97 | 6.9278 | 0.4445 | -0.0487
10.04 | 7.6247 | 0.4543 | 0.0209
10.1 | 8.3321 | 0.4605 | 0.0418
10.17 | 8.7845 | 0.4605 | 0.0371
10.23 | 8.9718 | 0.4606 | 0.0557
10.3 | 9.0654 | 0.4606 | 0.0418
10.36 | 9.2734 | 0.4711 | 0.0464
10.43 | 9.4472 | 0.4815 | 0.0834
10.5 | 9.6209 | 0.492 | 1.3393
10.56 | 9.7946 | 0.5262 | 0.7815
10.63 | 9.9173 | 0.5552 | 0.6888
10.69 | 10.0401 | 0.5762 | 0.647
10.76 | 10.1629 | 0.5861 | 0.6331
10.82 | 10.181 | 0.5929 | 0.6123
10.89 | 10.1473 | 0.6004 | 0.5775
10.96 | 10.064 | 0.6089 | 0.5357
11.02 | 9.8767 | 0.6182 | 0.4801
11.09 | 9.6895 | 0.6236 | 0.4337
11.15 | 9.5179 | 0.6324 | 0.4278
11.22 | 9.3775 | 0.6372 | 0.4221
11.28 | 9.2526 | 0.6348 | 0.3757
11.35 | 9.0862 | 0.6211 | 0.3617
11.41 | 8.8469 | 0.6067 | 0.3687
11.48 | 8.6129 | 0.5945 | 0.3803
11.55 | 8.4569 | 0.5834 | 0.3757
11.61 | 8.4725 | 0.5715 | 0.3896
11.68 | 8.5661 | 0.5655 | 0.4082
11.74 | 8.7065 | 0.5667 | 0.4418
11.81 | 8.9042 | 0.5674 | 0.4708
11.87 | 9.1122 | 0.5687 | 0.4801
11.94 | 9.2683 | 0.5714 | 0.4731
12 | 9.289 | 0.5859 | 0.4267
12.07 | 9.2917 | 0.5962 | 0.3757
12.14 | 9.2526 | 0.6005 | 0.3294
12.2 | 9.1902 | 0.6032 | 0.2922
12.27 | 9.0238 | 0.6071 | 0.269
12.33 | 8.8938 | 0.6135 | 0.2296
12.4 | 8.8313 | 0.6126 | 0.1809
12.46 | 8.8001 | 0.6082 | 0.1391
12.53 | 8.7065 | 0.6079 | 0.1461
12.6 | 8.8313 | 0.6015 | 0.1832
12.66 | 9.12 | 0.5868 | 0.2156
12.73 | 9.4867 | 0.5756 | 0.2504
12.79 | 9.7675 | 0.5725 | 0.2922
12.86 | 10.1576 | 0.574 | 0.3201
12.92 | 10.4281 | 0.573 | 0.3154
12.99 | 10.532 | 0.5814 | 0.3026
13.05 | 10.4021 | 0.5979 | 0.2899
13.12 | 10.2044 | 0.6127 | 0.2853
13.19 | 10.038 | 0.623 | 0.2388
13.25 | 9.7442 | 0.6299 | 0.2156
13.32 | 9.3463 | 0.638 | 0.2041
13.38 | 8.9718 | 0.6476 | 0.1809
13.45 | 8.5193 | 0.603 | 0.1391
13.51 | 8.228 | 0.5585 | 0.1159
13.58 | 7.942 | 0.5139 | 0.0997
13.64 | 7.6611 | 0.4694 | 0.0904
13.71 | 7.7444 | 0.4593 | 0.1113
13.78 | 7.8276 | 0.449 | 0.2435
13.84 | 7.9108 | 0.4828 | 0.4523
13.91 | 7.994 | 0.5113 | 0.4662
13.97 | 8.2372 | 0.5231 | 0.4939
14.04 | 8.4803 | 0.5218 | 0.5253
14.1 | 8.6805 | 0.5145 | 0.5403
14.17 | 8.7533 | 0.5044 | 0.5357
14.24 | 8.6909 | 0.4979 | 0.5218
14.3 | 8.6493 | 0.507 | 0.5775
14.37 | 8.5739 | 0.5243 | 0.6261
14.43 | 8.5245 | 0.5285 | 0.654
14.5 | 8.5349 | 0.5114 | 0.6679
14.56 | 8.5141 | 0.4817 | 0.6679
14.63 | 8.4959 | 0.4673 | 0.7061
14.69 | 8.5713 | 0.4561 | 0.7745
14.76 | 8.7377 | 0.4449 | 0.8349
14.83 | 8.9874 | 0.4303 | 0.8697
14.89 | 9.0602 | 0.4537 | 0.9253
14.96 | 9.1512 | 0.4614 | 0.9949
15.02 | 9.2839 | 0.4676 | 1.0319
15.09 | 9.4399 | 0.4726 | 1.0228
15.15 | 9.5023 | 0.4955 | 1.1271
15.22 | 9.6583 | 0.513 | 1.1873
15.28 | 9.8299 | 0.5165 | 1.3172
15.35 | 10.0172 | 0.4997 | 1.5167
15.42 | 10.5164 | 0.4768 | 1.8784
15.48 | 11.0678 | 0.4511 | 2.0361
15.55 | 11.7569 | 0.4516 | 2.4489
15.61 | 12.4513 | 0.4724 | 2.7969
15.68 | 13.013 | 0.5135 | 2.8246
15.74 | 13.2002 | 0.5514 | 2.7063
15.81 | 12.8361 | 0.5832 | 2.2889
15.88 | 12.3629 | 0.6207 | 2.2727
15.94 | 11.7803 | 0.6482 | 2.6577
16.01 | 11.1718 | 0.6601 | 2.1985
16.07 | 10.735 | 0.6464 | 1.9713
16.14 | 10.4384 | 0.6307 | 1.7219
16.2 | 10.3136 | 0.6269 | 1.5538
16.27 | 10.22 | 0.6347 | 1.4888
16.33 | 10.2356 | 0.6421 | 1.4749
16.4 | 10.2148 | 0.6352 | 1.4796
16.47 | 10.2044 | 0.6266 | 1.5283
16.53 | 10.2044 | 0.6236 | 1.621
16.6 | 10.4696 | 0.6281 | 1.7811
16.66 | 10.8026 | 0.6185 | 1.9016
16.73 | 11.242 | 0.6089 | 2.042
16.79 | 11.8064 | 0.5994 | 2.2796
16.86 | 12.3889 | 0.5898 | 2.595
16.92 | 12.86 | 0.6222 | 2.2403
16.99 | 13.3313 | 0.6545 | 2.9185
17.06 | 13.8025 | 0.7267 | 3.1052
17.12 | 14.2737 | 0.7735 | 2.6229
17.19 | 14.5197 | 0.7971 | 2.6368
17.25 | 14.7658 | 0.8542 | 3.0171
17.32 | 14.9009 | 0.8768 | 3.1273
17.38 | 14.9738 | 0.8912 | 3.0078
17.45 | 14.8697 | 0.8998 | 2.929
17.52 | 14.5109 | 0.9106 | 3.4647
17.58 | 14.2093 | 0.9029 | 3.4833
17.65 | 13.84 | 0.8774 | 3.5134
17.71 | 13.4758 | 0.8428 | 3.5807
17.78 | 13.1846 | 0.817 | 3.6734
17.84 | 13.143 | 0.8194 | 3.641
17.91 | 13.1846 | 0.8077 | 3.7048
17.97 | 13.143 | 0.7971 | 3.7917
18.04 | 12.935 | 0.7871 | 3.8056
18.11 | 12.6073 | 0.7766 | 3.7152
18.17 | 12.5449 | 0.7708 | 3.8033
18.24 | 12.4591 | 0.7656 | 3.8717
18.3 | 12.4149 | 0.7531 | 3.787
18.37 | 12.4357 | 0.7347 | 3.5691
18.43 | 12.3889 | 0.7175 | 4.0352
18.5 | 12.4201 | 0.7036 | 3.692
18.56 | 12.4669 | 0.7075 | 3.7048
18.63 | 12.5917 | 0.7153 | 3.9517
18.7 | 12.7789 | 0.7272 | 4.0769
18.76 | 12.9506 | 0.7805 | 4.1187
18.83 | 13.0234 | 0.8064 | 3.9749
18.89 | 12.9974 | 0.8491 | 3.9726
18.96 | 12.8725 | 0.8711 | 4.1117
19.02 | 12.4981 | 0.8559 | 4.5222
19.09 | 12.5709 | 0.8119 | 4.5361
19.16 | 12.3421 | 0.7892 | 4.4179
19.22 | 11.8896 | 0.7833 | 4.1349
19.29 | 11.5151 | 0.7847 | 3.8195
19.35 | 10.7194 | 0.7764 | 3.2908
19.42 | 10.1888 | 0.7179 | 2.5811
19.48 | 9.3619 | 0.6749 | 1.9689
19.55 | 8.4621 | 0.632 | 1.737
19.61 | 7.786 | 0.5893 | 1.788
19.68 | 7.6767 | 0.5208 | 1.9202
19.75 | 7.6767 | 0.4676 | 1.9434
19.81 | 7.5623 | 0.4144 | 2.0292
19.88 | 7.3334 | 0.3612 | 2.1776
19.94 | 7.4115 | 0.308 | 2.1498
20.01 | 7.6414 | 0.3068 | 2.268
20.07 | 7.8712 | 0.3057 | 2.551
20.14 | 8.1011 | 0.3796 | 3.0334
20.2 | 8.331 | 0.4403 | 3.6248
20.27 | 8.6982 | 0.4858 | 3.3093
20.34 | 9.0654 | 0.5172 | 2.8629
20.4 | 8.3217 | 0.5548 | 2.4443
20.47 | 7.6767 | 0.5636 | 2.1846
20.53 | 7.193 | 0.5377 | 1.8715
20.6 | 7.0786 | 0.514 | 1.788
20.66 | 6.7795 | 0.4921 | 1.8471
20.73 | 6.4753 | 0.4641 | 2.0176
20.8 | 6.3505 | 0.4282 | 2.1567
20.86 | 6.5585 | 0.3803 | 2.2171
20.93 | 6.9122 | 0.3723 | 2.348
20.99 | 7.4427 | 0.3942 | 2.3701
21.06 | 8.0044 | 0.4284 | 2.2124
21.12 | 8.8001 | 0.4447 | 1.9689
21.19 | 8.9042 | 0.4485 | 1.8159
21.25 | 8.5583 | 0.4472 | 1.8263
21.32 | 7.8692 | 0.4378 | 2.1243
21.39 | 7.2866 | 0.4206 | 2.5463
21.45 | 7.3178 | 0.3851 | 2.9499
21.52 | 7.4219 | 0.3706 | 3.3442
21.58 | 7.5779 | 0.3676 | 3.7059
21.65 | 7.786 | 0.3738 | 4.0352
21.71 | 8.0668 | 0.378 | 3.9378
21.78 | 8.1604 | 0.3662 | 3.9749
21.84 | 8.0122 | 0.3677 | 3.9135
21.91 | 7.6923 | 0.3795 | 3.7221
21.98 | 7.4427 | 0.3882 | 3.4996
22.04 | 7.4895 | 0.3836 | 3.3465
22.11 | 7.3959 | 0.3788 | 3.3047
22.17 | 7.076 | 0.36 | 3.2525
22.24 | 6.5741 | 0.3302 | 3.2676
22.3 | 6.1165 | 0.3084 | 3.3604
22.37 | 5.7628 | 0.2916 | 3.3882
22.44 | 5.383 | 0.2747 | 3.2699
22.5 | 4.993 | 0.2507 | 3.0751
22.57 | 4.7329 | 0.2285 | 2.9823
22.63 | 4.5873 | 0.2154 | 2.9221
22.7 | 4.4833 | 0.1838 | 2.973
22.76 | 4.4313 | 0.1598 | 3.0821
22.83 | 4.4573 | 0.1434 | 3.2027
22.89 | 4.5093 | 0.1394 | 3.2769
22.96 | 4.8214 | 0.1432 | 3.4787
23.03 | 5.2582 | 0.1469 | 3.6271
23.09 | 5.8355 | 0.1507 | 3.8474
23.16 | 6.4129 | 0.1692 | 4.0515
23.22 | 6.8303 | 0.1878 | 4.1674
23.29 | 7.2476 | 0.2238 | 3.91
23.35 | 7.6651 | 0.2539 | 3.9726
23.42 | 8.0818 | 0.2754 | 4.237
23.48 | 8.4985 | 0.2886 | 4.4272
23.55 | 8.9015 | 0.2994 | 4.731
23.62 | 9.3566 | 0.3142 | 5.0695
23.68 | 9.8767 | 0.3355 | 5.3292
23.75 | 10.7506 | 0.3774 | 5.538
23.81 | 11.7881 | 0.4105 | 6.0285
23.88 | 12.7321 | 0.4638 | 6.563
23.94 | 13.4186 | 0.5256 | 6.8599
24.01 | 14.4017 | 0.5756 | 7.1938
24.08 | 15.0362 | 0.6249 | 6.9897
24.14 | 15.6811 | 0.6579 | 6.7346
24.21 | 16.326 | 0.7227 | 7.0152
24.27 | 16.9606 | 0.7901 | 7.8826
24.34 | 18.2245 | 0.8282 | 7.8896
24.4 | 18.9734 | 0.8561 | 8.038
24.47 | 19.7769 | 0.9029 | 8.1504
24.53 | 20.6273 | 1.0019 | 7.8478
24.6 | 21.4699 | 1.111 | 7.166
24.67 | 22.6244 | 1.1778 | 6.999
24.73 | 22.7597 | 1.2628 | 6.4378
24.8 | 22.5152 | 1.3288 | 5.9832
24.86 | 22.0264 | 1.3847 | 5.749
24.93 | 21.6727 | 1.4168 | 5.6284
24.99 | 20.9393 | 1.4353 | 5.371
25.06 | 20.2424 | 1.3495 | 4.9072
25.12 | 19.5975 | 1.2932 | 4.6196
25.19 | 19.171 | 1.2446 | 4.9768
25.26 | 18.911 | 1.2187 | 5.8024
25.32 | 18.7861 | 1.2082 | 4.9257
25.39 | 18.9422 | 1.1988 | 4.6938
25.45 | 19.1138 | 1.2175 | 4.3205
25.52 | 19.223 | 1.2696 | 3.9888
25.58 | 19.2542 | 1.3194 | 3.8404
25.65 | 18.8798 | 1.3335 | 3.0959
25.72 | 18.5677 | 1.3374 | 2.9939
25.78 | 17.7875 | 1.3177 | 2.4872
25.85 | 16.7109 | 1.3067 | 2.0013
25.91 | 15.806 | 1.2607 | 1.9411
25.98 | 14.2456 | 1.1707 | 1.5167
26.04 | 13.3615 | 1.0564 | 1.1596
26.11 | 12.1783 | 1.0282 | 0.8697
26.17 | 10.9118 | 0.9834 | 0.7027
26.24 | 9.8611 | 0.9504 | 0.5914
26.31 | 9.0966 | 0.9459 | 0.5287
26.37 | 8.6285 | 0.8698 | 0.4592
26.44 | 7.9966 | 0.7937 | 0.3513
26.5 | 7.2866 | 0.7176 | 0.2899
26.57 | 6.6625 | 0.61 | 0.3131
26.63 | 6.5481 | 0.5748 | 0.3826
26.7 | 6.4337 | 0.5238 | 0.487
26.76 | 6.3193 | 0.4726 | 0.5148
26.83 | 6.3973 | 0.4371 | 0.5148
26.9 | 6.3764 | 0.417 | 0.5566
26.96 | 6.4909 | 0.4114 | 0.6191
27.03 | 6.7613 | 0.3925 | 0.6795
27.09 | 7.0526 | 0.3787 | 0.7166
27.16 | 7.5675 | 0.3827 | 0.821
27.22 | 7.8588 | 0.4011 | 0.8859
27.29 | 8.3243 | 0.4375 | 0.9601
27.36 | 9.081 | 0.489 | 1.0065
27.42 | 9.9548 | 0.5375 | 1.0158
27.49 | 10.995 | 0.5926 | 1.0435
27.55 | 11.5697 | 0.6962 | 1.0853
27.62 | 11.5203 | 0.8168 | 1.0668
27.68 | 11.3123 | 0.9013 | 0.974
27.75 | 11.0158 | 0.9327 | 0.5914
27.81 | 10.5061 | 0.9349 | 0.5543
27.88 | 9.9314 | 0.908 | 0.5809
27.95 | 9.5699 | 0.8556 | 0.6934
28.01 | 9.4867 | 0.773 | 0.8279
28.08 | 9.2214 | 0.6858 | 0.8974
28.14 | 8.8886 | 0.6079 | 1.0366
28.21 | 8.6051 | 0.5978 | 1.1514
28.27 | 8.4621 | 0.5793 | 1.1642
28.34 | 8.4101 | 0.5652 | 1.0992
28.4 | 8.098 | 0.564 | 1.1271
28.47 | 7.786 | 0.5759 | 1.0575
28.54 | 7.5285 | 0.5936 | 1.0158
28.6 | 7.3439 | 0.5954 | 1.0366
28.67 | 7.1774 | 0.5759 | 1.0923
28.73 | 7.0838 | 0.5331 | 1.1433
28.8 | 7.0448 | 0.5098 | 1.2523
28.86 | 7.0526 | 0.4736 | 1.3822
28.93 | 7.0526 | 0.4424 | 1.4749
29 | 6.8966 | 0.4292 | 1.621
29.06 | 6.803 | 0.431 | 1.6906
29.13 | 6.8498 | 0.4373 | 1.7254
29.19 | 7.0214 | 0.4344 | 1.7695
29.26 | 7.1774 | 0.427 | 1.8575
29.32 | 7.3022 | 0.4242 | 2.1358
29.39 | 7.4375 | 0.4162 | 2.2843
29.45 | 7.6455 | 0.4126 | 2.3759
29.52 | 7.8744 | 0.4316 | 2.4095
29.59 | 8.0512 | 0.4675 | 2.442
29.65 | 8.1136 | 0.5034 | 2.3307
29.72 | 7.9264 | 0.5394 | 2.3307
29.78 | 7.5597 | 0.555 | 2.3585
29.85 | 7.2364 | 0.5493 | 2.5811
29.91 | 6.913 | 0.5271 | 2.4664
29.98 | 6.5897 | 0.5171 | 2.2703
30.04 | 6.6001 | 0.5116 | 2.4977
30.11 | 6.4441 | 0.4984 | 2.4698
30.18 | 6.4232 | 0.4571 | 2.6043
30.24 | 6.3661 | 0.4387 | 2.7933
30.31 | 6.3764 | 0.4286 | 2.9823
30.37 | 6.4909 | 0.4301 | 3.1168
30.44 | 6.7718 | 0.4354 | 3.0264
30.5 | 6.8549 | 0.4445 | 2.9939
30.57 | 6.9044 | 0.4599 | 2.8316
30.64 | 6.9017 | 0.4759 | 2.6183
30.7 | 6.881 | 0.4862 | 2.4838
30.77 | 6.829 | 0.4998 | 2.4791
30.83 | 6.803 | 0.4996 | 2.4977
30.9 | 6.8342 | 0.4972 | 2.493
30.96 | 6.8966 | 0.4953 | 2.442
31.03 | 6.9902 | 0.4958 | 2.5602
31.09 | 7.1879 | 0.5051 | 2.5046
31.16 | 7.4817 | 0.5204 | 2.4907
31.23 | 7.994 | 0.5255 | 2.5255
31.29 | 8.6285 | 0.5384 | 2.5672
31.36 | 10.6102 | 0.5695 | 2.4838
31.42 | 12.004 | 0.736 | 2.442
31.49 | 13.1924 | 0.8363 | 1.621
31.55 | 13.2262 | 0.9182 | 0.6308
31.62 | 12.3108 | 0.982 | 0.2504
31.68 | 12.03 | 1.0657 | 0.2156
31.75 | 12.1236 | 1.0796 | 0.2899
31.82 | 12.2276 | 1.0031 | 0.334
31.88 | 12.3421 | 0.8764 | 0.3478
31.95 | 12.6541 | 0.8122 | 0.4939
32.01 | 12.987 | 0.7707 | 0.596
32.08 | 13.4733 | 0.7929 | 0.7305
32.14 | 14.0428 | 0.8049 | 0.8488
32.21 | 14.23 | 0.8287 | 0.8813
32.28 | 14.1052 | 0.8643 | 0.8767
32.34 | 13.4654 | 0.9139 | 0.988
32.41 | 13.2262 | 0.9234 | 0.974
32.47 | 12.9558 | 0.9195 | 0.9763
32.54 | 12.6541 | 0.9025 | 0.9949
32.6 | 12.0456 | 0.8857 | 1.1341
32.67 | 11.7647 | 0.8706 | 1.1711
32.73 | 11.4839 | 0.8515 | 1.1932
32.8 | 11.2759 | 0.8179 | 1.1757
32.87 | 11.1406 | 0.7842 | 1.1341
32.93 | 10.6882 | 0.7507 | 1.1619
33 | 10.3033 | 0.7171 | 1.1573
33.06 | 9.9808 | 0.6835 | 1.148
33.13 | 9.6583 | 0.6625 | 1.3671
33.19 | 9.3358 | 0.6719 | 1.4888
33.26 | 9.0134 | 0.674 | 1.3288
33.32 | 8.6909 | 0.6689 | 1.2175
33.39 | 8.2384 | 0.6531 | 1.1549
33.46 | 7.9992 | 0.6555 | 1.1781
33.52 | 7.8692 | 0.6429 | 1.2268
33.59 | 7.8484 | 0.6146 | 1.3011
33.65 | 7.9576 | 0.5856 | 1.4193
33.72 | 8.0616 | 0.5029 | 1.5955
33.78 | 8.2618 | 0.4791 | 1.9132
33.85 | 8.5141 | 0.4631 | 2.2008
33.92 | 8.7221 | 0.4654 | 2.3168
33.98 | 9.2526 | 0.4784 | 2.1915
34.05 | 9.5231 | 0.5448 | 2.2287
34.11 | 9.8222 | 0.5945 | 2.1463
34.18 | 10.038 | 0.6535 | 1.9852
34.24 | 10.142 | 0.7054 | 1.8645
34.31 | 10.1108 | 0.7405 | 1.7393
34.37 | 10.038 | 0.7853 | 1.6512
34.44 | 9.9548 | 0.78 | 1.5758
34.51 | 9.934 | 0.7596 | 1.5885
34.57 | 9.986 | 0.7227 | 1.6767
34.64 | 10.1576 | 0.6845 | 1.8159
34.7 | 10.2409 | 0.6133 | 1.992
34.77 | 10.376 | 0.6023 | 2.1881
34.83 | 10.6361 | 0.5848 | 2.4141
34.9 | 10.969 | 0.5691 | 2.6507
34.96 | 11.7335 | 0.562 | 2.8733
35.03 | 12.1288 | 0.5691 | 3.3742
35.1 | 12.6541 | 0.5805 | 4.0144
35.16 | 13.2158 | 0.5977 | 4.5222
35.23 | 13.6839 | 0.6217 | 4.7587
35.29 | 14.2144 | 0.6463 | 5.3571
35.36 | 14.5369 | 0.7031 | 5.5797
35.42 | 14.8541 | 0.7451 | 5.8649
35.49 | 15.031 | 0.7878 | 6.0923
35.56 | 15.0726 | 0.823 | 6.1989
35.62 | 15.0101 | 0.8496 | 6.4981
35.69 | 14.8022 | 0.87 | 6.5351
35.75 | 14.4485 | 0.8718 | 6.3345
35.82 | 13.9648 | 0.8742 | 6.0621
35.88 | 13.4967 | 0.8286 | 5.9555
35.95 | 12.8257 | 0.7831 | 5.9276
36.01 | 12.4305 | 0.7376 | 5.6493
36.08 | 12.0248 | 0.6919 | 5.5171
36.15 | 11.9767 | 0.7247 | 5.531
36.21 | 11.9285 | 0.7264 | 5.2806
36.28 | 11.8804 | 0.7169 | 5.5102
36.34 | 11.8324 | 0.6971 | 6.0343
36.41 | 11.6867 | 0.674 | 6.3729
36.47 | 11.952 | 0.6579 | 6.526
36.54 | 12.264 | 0.6142 | 6.795
36.6 | 12.7321 | 0.6166 | 6.9851
36.67 | 13.221 | 0.6363 | 6.8043
36.74 | 13.5747 | 0.671 | 6.3311
36.8 | 14.1052 | 0.7035 | 4.9605
36.87 | 14.2924 | 0.7857 | 5.0765
36.93 | 14.4719 | 0.8302 | 5.2458
37 | 14.6045 | 0.8821 | 5.2551
37.06 | 14.6981 | 0.9151 | 5.0509
37.13 | 14.6357 | 0.922 | 5.2528
37.2 | 14.4589 | 0.9265 | 5.1599
37.26 | 14.1286 | 0.9203 | 5.3049
37.33 | 13.7567 | 0.9067 | 5.3362
37.39 | 13.4967 | 0.8826 | 5.0162
37.46 | 12.9818 | 0.8555 | 4.5013
37.52 | 12.6905 | 0.8226 | 4.5013
37.59 | 12.3421 | 0.7897 | 4.5397
37.65 | 12.0664 | 0.7567 | 4.5802
37.72 | 11.9208 | 0.7238 | 4.5849
37.79 | 12.1315 | 0.6909 | 4.4735
37.85 | 12.3421 | 0.6849 | 5.037
37.92 | 12.5527 | 0.6871 | 5.3014
37.98 | 12.7633 | 0.6779 | 5.306
38.05 | 12.974 | 0.6875 | 5.3884
38.11 | 13.3303 | 0.7084 | 5.4405
38.18 | 13.7151 | 0.7515 | 5.3849
38.24 | 14.7605 | 0.7801 | 5.7258
38.31 | 15.4679 | 0.7833 | 5.6238
38.38 | 16.2584 | 0.8156 | 5.7745
38.44 | 16.9996 | 0.8488 | 5.4441
38.51 | 17.5795 | 0.8862 | 4.7379
38.57 | 18.1308 | 0.9274 | 4.39
38.64 | 18.9734 | 1.0998 | 3.3882
38.7 | 19.4831 | 1.3147 | 2.878
38.77 | 19.894 | 1.4752 | 2.2959
38.84 | 20.206 | 1.6111 | 1.6419
38.9 | 19.9408 | 1.6883 | 1.7602
38.97 | 18.4741 | 1.7313 | 1.6906
39.03 | 17.2466 | 1.7231 | 1.7185
39.1 | 15.8528 | 1.6473 | 1.5828
39.16 | 14.5525 | 1.5714 | 1.3126
39.23 | 13.5123 | 1.4955 | 1.0714
39.29 | 12.1392 | 1.4103 | 0.7375
39.36 | 11.3083 | 1.325 | 0.603
39.43 | 10.4775 | 1.2024 | 0.2713
39.49 | 9.6466 | 1.083 | 0.2713
39.56 | 9.0283 | 1.0021 | 0.3108
39.62 | 8.4101 | 0.9038 | 0.3896
39.69 | 8.0044 | 0.818 | 0.4731
39.75 | 8.0356 | 0.7618 | 0.5635
39.82 | 8.1812 | 0.7028 | 0.6284
39.88 | 8.3165 | 0.6843 | 0.7061
39.95 | 8.4465 | 0.6779 | 0.7885
40.02 | 8.5817 | 0.6886 | 0.8627
40.08 | 8.8625 | 0.704 | 0.9531
40.15 | 9.029 | 0.7448 | 0.9996
40.21 | 9.159 | 0.7644 | 1.068
40.28 | 9.2839 | 0.7947 | 1.1341
40.34 | 9.4399 | 0.8118 | 1.1757
40.41 | 9.6583 | 0.805 | 1.2871
40.48 | 9.6583 | 0.7616 | 1.5144
40.54 | 9.6427 | 0.7653 | 1.7776
40.61 | 9.7468 | 0.7719 | 1.9434
40.67 | 9.986 | 0.7846 | 1.9759
40.74 | 10.3136 | 0.8003 | 2.129
40.8 | 10.4696 | 0.8257 | 2.2031
40.87 | 10.6258 | 0.8311 | 2.355
40.93 | 10.6882 | 0.8321 | 2.5834
41 | 10.657 | 0.8348 | 2.8108
41.07 | 10.6414 | 0.8441 | 2.6924
41.13 | 10.4437 | 0.8517 | 2.8687
41.2 | 10.2434 | 0.8513 | 2.9046
41.26 | 10.1108 | 0.8498 | 2.8965
41.33 | 10.0484 | 0.843 | 2.9846
41.39 | 10.1888 | 0.8321 | 2.9777
41.46 | 10.5217 | 0.8172 | 3.2097
41.52 | 10.9534 | 0.8353 | 3.4996
41.59 | 11.4319 | 0.8589 | 3.7407
41.66 | 11.8584 | 0.8829 | 3.8752
41.72 | 12.7945 | 0.8969 | 4.0283
41.79 | 12.8986 | 0.9058 | 4.3019
41.85 | 13.1066 | 0.9406 | 4.7623
41.92 | 13.4186 | 0.9706 | 5.1449
41.98 | 13.6735 | 1.0263 | 5.1646
42.05 | 13.8712 | 1.0741 | 5.0858
42.12 | 14.2768 | 1.0888 | 5.0509
42.18 | 14.1625 | 1.0971 | 5.0046
42.25 | 13.7073 | 1.0833 | 5.0509
42.31 | 13.1898 | 1.0682 | 5.0139
42.38 | 12.9506 | 1.0526 | 4.8005
42.44 | 12.5137 | 1.0378 | 4.4527
42.51 | 12.0664 | 0.9736 | 4.0167
42.57 | 11.3747 | 0.9094 | 3.6004
42.64 | 10.5581 | 0.8451 | 3.1238
42.71 | 9.8611 | 0.8061 | 2.5672
42.77 | 9.6115 | 0.767 | 2.2403
42.84 | 9.3619 | 0.7473 | 2.435
42.9 | 9.1122 | 0.7139 | 2.595
42.97 | 9.081 | 0.6634 | 2.8873
43.03 | 9.0498 | 0.6232 | 3.1307
43.1 | 9.2474 | 0.5964 | 2.8339
43.16 | 9.4243 | 0.622 | 2.6438
43.23 | 9.8299 | 0.6553 | 2.5986
43.3 | 10.4852 | 0.6944 | 2.4513
43.36 | 11.1406 | 0.7393 | 2.1637
43.43 | 12.5917 | 0.8569 | 1.8715
43.49 | 14.1208 | 1.0001 | 1.417
43.56 | 15.7019 | 1.1118 | 0.9462
43.62 | 17.335 | 1.2098 | 0.4592
43.69 | 18.7393 | 1.2428 | 0.1252
43.76 | 18.3181 | 1.2245 | 0.007
43.82 | 16.4977 | 1.1256 | -0.0487
43.89 | 13.918 | 1.0622 | -0.0695
43.95 | 11.7283 | 0.997 | -0.0511
44.02 | 10.6882 | 0.9189 | -0.0278
44.08 | 10.0016 | 0.8298 | 0.0487
44.15 | 9.6063 | 0.7272 | 0.1275
44.21 | 8.8859 | 0.7005 | 0.2574
44.28 | 8.0252 | 0.6373 | 0.3873
44.35 | 7.3491 | 0.5524 | 0.4662
44.41 | 6.4129 | 0.482 | 0.5566
44.48 | 5.924 | 0.377 | 0.6215
44.54 | 5.5781 | 0.3448 | 0.7166
44.61 | 5.4819 | 0.3248 | 0.9439
44.67 | 5.4923 | 0.3225 | 1.2732
44.74 | 6.725 | 0.3256 | 2.2124
44.8 | 8.5245 | 0.4232 | 2.9546
44.87 | 10.22 | 0.4884 | 3.8439
44.94 | 11.3383 | 0.5653 | 4.5826
45 | 11.9832 | 0.6365 | 5.0231
45.07 | 12.0456 | 0.6905 | 6.018
45.13 | 12.0144 | 0.7319 | 6.1293
45.2 | 11.8116 | 0.7494 | 5.9937
45.26 | 11.3955 | 0.7595 | 5.7258
45.33 | 10.9378 | 0.7539 | 5.5727
45.4 | 10.5789 | 0.7399 | 5.204
45.46 | 10.1629 | 0.7286 | 5.1299
45.53 | 9.6349 | 0.662 | 5.0057
45.59 | 9.1694 | 0.5953 | 5.0139
45.66 | 8.8782 | 0.5687 | 5.204
45.72 | 8.5661 | 0.542 | 5.5589
45.79 | 8.6545 | 0.5358 | 5.6563
45.85 | 8.7429 | 0.5251 | 4.7518
45.92 | 8.7404 | 0.529 | 6.512
45.99 | 8.7377 | 0.5446 | 6.2801
46.05 | 8.6909 | 0.5354 | 6.2859
46.12 | 8.6909 | 0.5161 | 6.519
46.18 | 8.6909 | 0.4951 | 6.7416
46.25 | 8.7377 | 0.4823 | 6.9851
46.31 | 8.7793 | 0.4908 | 6.9016
46.38 | 8.8157 | 0.4926 | 6.4494
46.44 | 8.7169 | 0.4928 | 5.8858
46.51 | 8.4881 | 0.499 | 5.5797
46.58 | 7.9732 | 0.5124 | 5.2667
46.64 | 7.5571 | 0.5109 | 4.5524
46.71 | 7.076 | 0.4876 | 4.0492
46.77 | 6.6209 | 0.4545 | 3.9192
46.84 | 6.2569 | 0.4161 | 3.9517
46.9 | 5.9447 | 0.3823 | 4.3135
46.97 | 5.7679 | 0.3393 | 4.4388
47.04 | 5.6483 | 0.312 | 4.557
47.1 | 5.5963 | 0.2925 | 4.6637
47.17 | 5.5547 | 0.2828 | 4.7657
47.23 | 5.5079 | 0.275 | 4.7171
47.3 | 5.4767 | 0.2669 | 4.7078
47.36 | 5.4142 | 0.2627 | 4.6753
47.43 | 5.3726 | 0.2493 | 4.6567
47.49 | 5.383 | 0.24 | 4.6753
47.56 | 5.5391 | 0.2442 | 4.8701
47.63 | 5.8199 | 0.2617 | 5.102
47.69 | 6.4129 | 0.2901 | 5.3362
47.76 | 7.3231 | 0.3288 | 5.5218
47.82 | 8.2384 | 0.3655 | 5.6563
47.89 | 9.8923 | 0.3901 | 6.178
47.95 | 11.099 | 0.4979 | 6.3311
48.02 | 12.5449 | 0.5935 | 6.3068
48.08 | 13.97 | 0.6913 | 5.8163
48.15 | 15.135 | 0.7879 | 5.037
48.22 | 16.5237 | 0.8808 | 5.5032
48.28 | 17.2622 | 1.0305 | 5.4429
48.35 | 18.2713 | 1.1538 | 5.3467
48.41 | 19.2542 | 1.2975 | 5.2133
48.48 | 19.9408 | 1.4013 | 5.0788
48.54 | 20.7209 | 1.445 | 4.4666
48.61 | 21.0746 | 1.5442 | 4.6985
48.68 | 21.3606 | 1.7017 | 4.8214
48.74 | 21.7507 | 1.7192 | 4.8075
48.81 | 22.3124 | 1.7657 | 4.7657
48.87 | 22.687 | 1.7849 | 5.2944
48.94 | 21.7351 | 1.7231 | 4.6892
49 | 21.3086 | 1.6614 | 4.8098
49.07 | 20.5649 | 1.5998 | 4.5431
49.13 | 19.8419 | 1.5941 | 4.339
49.2 | 19.6483 | 1.6408 | 4.5849
49.27 | 19.4545 | 1.6563 | 5.4267
49.33 | 19.2607 | 1.6718 | 5.2736
49.4 | 18.8986 | 1.6873 | 5.4382
49.46 | 18.4502 | 1.636 | 5.9206
49.53 | 18.1271 | 1.6066 | 6.0807
49.59 | 17.8039 | 1.6038 | 5.1066
49.66 | 17.4806 | 1.5937 | 4.7819
49.72 | 17.1166 | 1.5929 | 4.303
49.79 | 16.3521 | 1.5869 | 3.8102
49.86 | 15.4783 | 1.5535 | 3.4578
49.92 | 14.1676 | 1.4979 | 3.1656
49.99 | 13.7099 | 1.4539 | 2.8176
50.05 | 13.2938 | 1.4387 | 2.5602
50.12 | 12.909 | 1.3805 | 2.507
50.18 | 12.5137 | 1.3066 | 2.5672
50.25 | 11.7179 | 1.26 | 2.762
50.32 | 11.3435 | 1.1758 | 2.4698
50.38 | 11.0002 | 1.1259 | 2.2403
50.45 | 10.7089 | 1.0703 | 2.2519
50.51 | 10.4384 | 1.0313 | 2.442
50.58 | 10.5008 | 1.0149 | 2.5881
50.64 | 10.7714 | 0.965 | 2.5695
50.71 | 11.2732 | 0.9804 | 2.8281
50.77 | 11.9572 | 1.0026 | 3.1424
50.84 | 12.5917 | 1.0504 | 3.2351
50.91 | 13.4811 | 1.1171 | 3.3674
50.97 | 13.6475 | 1.2411 | 3.641
51.04 | 13.879 | 1.2521 | 3.837
51.1 | 13.9439 | 1.252 | 4.0329
51.17 | 13.7776 | 1.2545 | 4.3066
51.23 | 13.091 | 1.2706 | 4.3691
51.3 | 12.6645 | 1.226 | 4.0399
51.36 | 12.1939 | 1.2542 | 3.5134
51.43 | 11.7439 | 1.2735 | 2.9035
51.5 | 11.3591 | 1.2794 | 2.4073
51.56 | 11.0314 | 1.2811 | 2.0245
51.63 | 10.3553 | 1.2564 | 1.9179
51.69 | 9.8066 | 1.2122 | 2.0106
51.76 | 9.4294 | 1.1522 | 2.1939
51.82 | 9.0966 | 1.088 | 2.268
51.89 | 8.5973 | 1.035 | 2.1081
51.96 | 8.4829 | 0.9965 | 2.2333
52.02 | 8.1682 | 0.9523 | 2.2646
52.09 | 7.7183 | 0.8715 | 2.2194
52.15 | 7.3334 | 0.769 | 2.1915
52.22 | 6.8498 | 0.6937 | 2.2472
52.28 | 6.7666 | 0.6185 | 2.3585
52.35 | 6.7015 | 0.5432 | 2.5325
52.41 | 6.6703 | 0.5511 | 2.7412
52.48 | 6.6521 | 0.5433 | 2.8316
52.55 | 6.6339 | 0.5346 | 3.0009
52.61 | 6.6157 | 0.5277 | 3.3395
52.68 | 6.5845 | 0.5236 | 3.6664
52.74 | 6.5429 | 0.5212 | 3.7639
52.81 | 6.5143 | 0.5155 | 3.8786
52.87 | 6.5741 | 0.5088 | 3.9633
52.94 | 6.7094 | 0.514 | 4.0004
53 | 7.037 | 0.5322 | 4.1117
53.07 | 7.5259 | 0.5612 | 4.0932
53.14 | 7.669 | 0.5825 | 4.1605
53.2 | 7.6039 | 0.5902 | 4.186
53.27 | 7.6767 | 0.5895 | 4.0839
53.33 | 7.3959 | 0.5864 | 4.4179
53.4 | 7.2632 | 0.5753 | 4.6996
53.46 | 7.4036 | 0.5651 | 4.9536
53.53 | 7.7392 | 0.5766 | 5.2365
53.6 | 8.1448 | 0.6254 | 5.5241
53.66 | 9.159 | 0.6895 | 5.7188
53.73 | 10.0952 | 0.8115 | 5.7792
53.79 | 11.2888 | 0.8837 | 5.5727
53.86 | 12.4565 | 0.9869 | 5.1599
53.92 | 13.3406 | 1.0783 | 4.8075
53.99 | 14.308 | 1.1269 | 4.0352
54.05 | 14.9426 | 1.2191 | 3.5111
54.12 | 15.5407 | 1.2216 | 2.7829
54.19 | 15.6811 | 1.1265 | 2.2612
54.25 | 15.4003 | 0.9897 | 2.1498
54.32 | 13.5435 | 0.9089 | 2.7899
54.38 | 12.5553 | 0.8582 | 3.5784
54.45 | 11.7335 | 0.8379 | 4.4143
54.51 | 11.3695 | 0.8297 | 4.9536
54.58 | 11.2967 | 0.8252 | 5.1484
54.64 | 11.2811 | 0.8122 | 5.0301
54.71 | 11.822 | 0.8258 | 4.928
54.78 | 12.1704 | 0.8137 | 4.9884
54.84 | 12.1808 | 0.8115 | 5.1461
54.91 | 12.0456 | 0.7955 | 5.2388
54.97 | 12.1704 | 0.792 | 5.1831
55.04 | 12.4929 | 0.8243 | 5.3594
55.1 | 12.7087 | 0.8402 | 5.2179
55.17 | 12.9428 | 0.8246 | 4.6196
55.24 | 13.2158 | 0.8063 | 4.1233
55.3 | 13.403 | 0.7853 | 3.8683
55.37 | 13.2158 | 0.7949 | 3.9447
55.43 | 13.2158 | 0.8045 | 4.1349
55.5 | 13.2418 | 0.8735 | 4.2811
55.56 | 13.2938 | 0.9427 | 4.3831
55.63 | 13.4694 | 1.0118 | 4.4944
55.69 | 13.6449 | 1.056 | 4.9048
55.76 | 14.6981 | 1.1278 | 3.5111
55.83 | 15.7513 | 1.1805 | 2.5046
55.89 | 16.8045 | 1.1867 | 3.256
55.96 | 18.989 | 1.2179 | 3.4322
56.02 | 22.6556 | 1.2447 | 3.0403
56.09 | 25.8907 | 1.2447 | 1.9898
56.15 | 27.2118 | 1.1865 | 0.8488
56.22 | 25.6515 | 1.0971 | 0.4314
56.28 | 24.0704 | 0.9692 | 0.3617
56.35 | 22.2266 | 0.9345 | 0.3026
56.42 | 20.4297 | 0.8188 | 0.2992
56.48 | 18.9422 | 0.6862 | 0.341
56.55 | 16.4769 | 0.6179 | 0.5218
56.61 | 14.9374 | 0.5736 | 0.8418
56.68 | 13.1066 | 0.5703 | 1.4436
56.74 | 11.7335 | 0.6011 | 2.442
56.81 | 11.1094 | 0.7014 | 3.5551
56.88 | 12.1392 | 0.8155 | 5.3153
56.94 | 13.8556 | 0.9079 | 5.4081
57.01 | 16.0868 | 0.8887 | 4.5918
57.07 | 17.9747 | 0.877 | 3.1412
57.14 | 17.9851 | 0.909 | 2.4698
57.2 | 16.9762 | 0.9562 | 2.3028
57.27 | 15.6343 | 0.982 | 2.7806
57.33 | 14.308 | 0.9337 | 3.576
57.4 | 13.6371 | 0.7924 | 4.3552
57.47 | 13.7151 | 0.671 | 4.6405
57.53 | 13.9024 | 0.61 | 4.7657
57.6 | 13.4498 | 0.5893 | 5.0649
57.66 | 12.8465 | 0.5743 | 5.5519
57.73 | 12.4747 | 0.6359 | 6.3033
57.79 | 12.8621 | 0.7484 | 6.9804
57.86 | 13.7776 | 0.8925 | 7.3191
57.92 | 16.4145 | 1.0023 | 5.7188
57.99 | 18.3493 | 1.0974 | 4.5129
58.06 | 20.3074 | 1.3243 | 3.4369
58.12 | 22.3904 | 1.4703 | 2.6855
58.19 | 24.5593 | 1.5776 | 2.1451
58.25 | 26.7125 | 1.6141 | 1.621
58.32 | 29.8331 | 1.6188 | 0.654
58.38 | 30.8213 | 1.5659 | 0.3664
58.45 | 31.3388 | 1.5289 | 0.1218
58.52 | 31.045 | 1.5333 | -0.0093
58.58 | 30.4105 | 1.5115 | -0.0695
58.65 | 28.8813 | 1.3687 | -0.1183
58.71 | 27.2066 | 1.3787 | -0.109
58.78 | 24.3331 | 1.3888 | -0.0627
58.84 | 21.2046 | 1.5515 | 0.0395
58.91 | 19.0475 | 1.7142 | 0.16
58.97 | 18.4097 | 1.6324 | 0.5775
59.04 | 17.7719 | 1.4153 | 1.1827
59.11 | 18.6535 | 1.3702 | 3.5807
59.17 | 19.5351 | 1.3251 | 3.2004
59.24 | 19.2439 | 1.28 | 4.0492
59.3 | 18.5365 | 1.2348 | 4.8562
59.37 | 20.0617 | 1.2847 | 5.2944
59.43 | 21.5869 | 1.4174 | 5.4058
59.5 | 23.1121 | 1.5719 | 4.1605
59.56 | 24.6373 | 1.6653 | 2.936
59.63 | 27.6227 | 1.7001 | 1.8877
59.7 | 31.2218 | 1.6366 | 0.9253
59.76 | 34.0771 | 1.5499 | 0.371
59.83 | 35.5751 | 1.3801 | 0.1391
59.89 | 34.3112 | 1.1504 | -0.0139
59.96 | 30.7954 | 1.1213 | -0.0418
60.02 | 25.987 | 1.2813 | 0
60.09 | 22.5413 | 1.5119 | 0.167
60.16 | 21.7507 | 1.6782 | 0.3896
60.22 | 24.7621 | 1.7098 | 0.8558
60.29 | 28.226 | 1.4813 | 0.5682
60.35 | 31.4948 | 1.2904 | 0.3478
60.42 | 32.9433 | 1.288 | 0.2272
60.48 | 32.7665 | 1.2694 | 0.1391
60.55 | 30.9565 | 1.2031 | 0.007
60.61 | 28.8189 | 1.105 | -0.0139
60.68 | 26.4992 | 0.905 | 0.0186
60.75 | 23.5295 | 0.9214 | 0.1183
60.81 | 20.7573 | 1.0071 | 0.3386
60.88 | 18.8329 | 1.1593 | 0.6123
60.94 | 17.8187 | 1.3088 | 1.3079
61.01 | 18.266 | 1.3565 | 1.846
61.07 | 18.2557 | 1.4887 | 2.7133
61.14 | 18.7133 | 1.6088 | 3.314
61.2 | 20.0968 | 1.6489 | 3.3186
61.27 | 22.687 | 1.6213 | 2.3655
61.34 | 23.2382 | 1.4786 | 2.1058
61.4 | 23.3579 | 1.6211 | 2.0141
61.47 | 23.3215 | 1.6615 | 2.1474
61.53 | 23.5607 | 1.6667 | 2.3376
61.6 | 25.1678 | 1.6124 | 2.1428
61.66 | 26.8841 | 1.5336 | 1.621
61.73 | 26.9362 | 1.472 | 1.2778
61.8 | 26.4239 | 1.3115 | 1.0053
61.86 | 25.017 | 1.2734 | 0.9392
61.93 | 23.2798 | 1.3037 | 1.0088
61.99 | 21.4387 | 1.3341 | 1.2546
62.06 | 19.5117 | 1.4329 | 1.8507
62.12 | 20.3256 | 1.6727 | 3.3465
62.19 | 22.018 | 1.8033 | 3.75
62.25 | 23.7103 | 1.8212 | 2.0942
62.32 | 26.2808 | 1.7578 | 1.3102
62.39 | 27.9217 | 1.6239 | 0.7375
62.45 | 27.061 | 1.6251 | 0.5403
62.52 | 26.3848 | 1.6671 | 0.5078
62.58 | 27.0713 | 1.7104 | 0.5984
62.65 | 29.365 | 1.7147 | 0.487
62.71 | 30.5612 | 1.5984 | 0.3803
62.78 | 30.9487 | 1.4009 | 0.2749
62.84 | 30.0827 | 1.2512 | 0.211
62.91 | 28.7721 | 1.1577 | 0.1879
62.98 | 24.7465 | 1.0727 | 0.2156
63.04 | 22.0315 | 1.2312 | 0.2713
63.11 | 19.2464 | 1.2862 | 0.5218
63.17 | 17.3923 | 1.148 | 0.8767
63.24 | 16.5393 | 1.0681 | 1.141
63.3 | 16.3677 | 1.0089 | 1.7115
63.37 | 16.1804 | 0.9121 | 2.1637
63.44 | 16.274 | 0.9206 | 2.4652
63.5 | 16.3208 | 0.9279 | 2.943
63.57 | 16.4769 | 0.9658 | 3.4694
63.63 | 16.7889 | 1.0272 | 3.8683
63.7 | 17.8187 | 1.0813 | 4.1674
63.76 | 19.3063 | 1.1923 | 4.0653
63.83 | 20.7911 | 1.3783 | 3.8195
63.89 | 21.7715 | 1.5041 | 3.3233
63.96 | 22.25 | 1.6789 | 2.7203
64.03 | 22.6556 | 1.817 | 2.0524
64.09 | 23.9976 | 1.8695 | 1.7323
64.16 | 25.6723 | 1.8197 | 1.3288
64.22 | 27.6565 | 1.708 | 0.9183
64.29 | 29.2142 | 1.628 | 0.6331
64.35 | 30.0359 | 1.522 | 0.4801
64.42 | 30.7849 | 1.4402 | 0.3548
64.48 | 31.019 | 1.4084 | 0.2783
64.55 | 30.3012 | 1.3246 | 0.2319
64.62 | 28.7877 | 1.2454 | 0.1704
64.68 | 26.2132 | 1.1743 | 0.1391
64.75 | 23.3735 | 1.1721 | 0.1531
64.81 | 18.4273 | 1.2308 | 0.2156
64.88 | 15.9724 | 1.1782 | 0.4569
64.94 | 14.1442 | 1.0733 | 0.7931
65.01 | 13.5383 | 0.9684 | 1.0969
65.08 | 13.5279 | 0.946 | 1.2732
65.14 | 13.3562 | 0.9236 | 1.5932
65.21 | 15.2364 | 0.9837 | 2.1683
65.27 | 17.1166 | 1.1925 | 6.3242
65.34 | 18.8466 | 1.3067 | 5.7374
65.4 | 20.5766 | 1.1335 | 3.3674
65.47 | 22.1564 | 0.933 | 1.7185
65.53 | 20.8873 | 0.8981 | 1.4772
65.6 | 18.6067 | 0.8503 | 1.4332
65.67 | 15.6109 | 0.8508 | 1.7846
65.73 | 13.5955 | 0.8608 | 2.326
65.8 | 12.264 | 0.846 | 2.8594
65.86 | 11.2499 | 0.7966 | 3.5482
65.93 | 10.9586 | 0.7057 | 3.9471
65.99 | 10.7115 | 0.6184 | 4.2857
66.06 | 10.5633 | 0.5955 | 4.6103
66.12 | 10.4696 | 0.6101 | 4.9814
66.19 | 11.2967 | 0.6756 | 5.4267
66.26 | 12.3264 | 0.7547 | 5.5659
66.32 | 13.9595 | 0.8452 | 5.4545
66.39 | 15.9308 | 0.9417 | 5.1379
66.45 | 17.7823 | 1.0565 | 4.6892
66.52 | 19.1762 | 1.1797 | 4.3135
66.58 | 21.9223 | 1.3129 | 3.1238
66.65 | 23.9716 | 1.4656 | 2.4977
66.72 | 25.8231 | 1.6293 | 1.6037
66.78 | 26.5721 | 1.6999 | 0.727
66.85 | 25.8595 | 1.6215 | 0.378
66.91 | 24.5905 | 1.5514 | 0.2713
66.98 | 21.8131 | 1.4885 | 0.2853
67.04 | 20.05 | 1.425 | 0.3896
67.11 | 19.0409 | 1.388 | 0.4731
67.17 | 18.3961 | 1.5193 | 0.6784
67.24 | 18.6404 | 1.5138 | 0.9276
67.31 | 19.4102 | 1.5801 | 1.0992
67.37 | 22.4372 | 1.6728 | 1.1897
67.44 | 27.0713 | 1.7201 | 1.0784
67.5 | 30.5144 | 1.74 | 0.7538
67.57 | 34.1318 | 1.7245 | 0.4418
67.63 | 36.3968 | 1.6977 | 0.211
67.7 | 37.1354 | 1.6892 | 0.0487
67.76 | 36.8857 | 1.7622 | -0.0834
67.83 | 35.6167 | 1.8869 | -0.102
67.9 | 33.8743 | 1.8775 | -0.1113
67.96 | 32.7977 | 2.1128 | -0.0627
68.03 | 33.0162 | 2.2632 | 0.0255
68.09 | 33.3906 | 2.0584 | 0.1043
68.16 | 36.3552 | 1.8535 | -0.0627
68.22 | 38.9609 | 1.6487 | -0.0209
68.29 | 40.6565 | 1.6089 | -0.058
68.36 | 44.4755 | 1.5691 | -0.0661
68.42 | 48.2947 | 1.6944 | -0.0557
68.49 | 52.1138 | 1.966 | 1.2662
68.55 | 57.3869 | 2.0648 | 0.6632
68.62 | 62.66 | 2.1073 | 0.3305
68.68 | 69.387 | 2.0261 | 0.1844
68.75 | 77.511 | 1.9265 | 0.0627
68.81 | 83.0865 | 1.8159 | 0.0487
68.88 | 89.9675 | 1.6603 | 0.0904
68.95 | 95.6158 | 1.5167 | 0.0418
69.01 | 99.2877 | 1.4143 | 0.0278
69.08 | 102.9336 | 1.3069 | -0.0243
69.14 | 107.0762 | 1.1771 | -0.0661
69.21 | 109.3621 | 1.0473 | -0.0661
69.27 | 108.4312 | 0.9891 | -0.0834
69.34 | 106.6628 | 0.954 | -0.1113
69.4 | 104.1194 | 1.0318 | -0.1183
69.47 | 103.1209 | 1.1087 | -0.0974
69.54 | 103.849 | 1.0951 | -0.0881
69.6 | 105.0322 | 1.1836 | -0.0174
69.67 | 104.572 | 1.3016 | 0.0418
69.73 | 102.9804 | 1.3398 | 0.0325
69.8 | 102.3563 | 1.3385 | 0.0278
69.86 | 100.3591 | 1.2856 | 0.0348
69.93 | 98.1903 | 1.2662 | 0.0348
70 | 97.9094 | 1.2926 | 0.0534
70.06 | 99.1889 | 1.3526 | 0.0939
70.13 | 102.5201 | 1.4384 | 0.1461
70.19 | 104.8216 | 1.4856 | 0.1484
70.26 | 105.6017 | 1.5282 | 0.1113
70.32 | 107.6302 | 1.4877 | 0.0695
70.39 | 107.911 | 1.357 | 0.1043
70.45 | 107.6509 | 1.2148 | 0.1043
70.52 | 107.1465 | 1.1969 | 0.0904
70.59 | 105.9372 | 1.0656 | 0.0557
70.65 | 105.1441 | 1.04 | 0.0464
70.72 | 105.2273 | 0.9934 | 0.0695
70.78 | 100.64 | 0.9247 | 0.0487
70.85 | 99.3917 | 0.8619 | 0.0695
70.91 | 98.9756 | 0.8063 | 0.0834
70.98 | 99.1889 | 0.7285 | 0.1043
71.04 | 100.2577 | 0.627 | 0.1218
71.11 | 101.7894 | 0.6185 | 0.1229
71.18 | 103.5577 | 0.5976 | 0.1183
71.24 | 104.8528 | 0.5871 | 0.1043
71.31 | 104.7436 | 0.582 | 0.1113
71.37 | 103.1313 | 0.5594 | 0.1067
71.44 | 101.5372 | 0.6572 | 0.1043
71.5 | 101.3577 | 0.601 | 0.1079
71.57 | 102.6528 | 0.5447 | 0.1206
71.64 | 104.0258 | 0.4884 | 0.1391
71.7 | 107.2401 | 0.4322 | 0.174
71.77 | 113.6842 | 0.4172 | 1.1549
71.83 | 120.1282 | 0.4404 | 1.148
71.9 | 126.5723 | 0.4318 | 0.7445
71.96 | 133.0164 | 0.4379 | 0.5914
72.03 | 140.5215 | 0.4964 | 0.4244
72.09 | 143.9958 | 0.5613 | 0.3687
72.16 | 146.9656 | 0.5291 | 0.3374
72.23 | 148.4478 | 0.5834 | 0.3722
72.29 | 148.7911 | 0.6444 | 0.4058
72.36 | 148.9783 | 0.6855 | 0.3966
72.42 | 151.3188 | 0.7764 | 0.4453
72.49 | 156.5458 | 0.8707 | 0.4174
72.55 | 162.6467 | 0.9679 | 0.4731
72.62 | 170.6666 | 1.0404 | 0.6679
72.68 | 176.2734 | 1.0513 | 0.7421
72.75 | 182.2597 | 1.0246 | 0.8175
72.82 | 186.7457 | 1.0735 | 0.8349
72.88 | 189.8273 | 1.1224 | 0.7375
72.95 | 193.4576 | 1.1714 | 0.6632
73.01 | 197.1607 | 1.2202 | 0.6679
73.08 | 196.729 | 1.2211 | 0.8627
73.14 | 196.2974 | 1.211 | 0.8974
73.21 | 195.8657 | 1.1428 | 0.9531
73.28 | 195.434 | 1.0536 | 0.7676
73.34 | 187.5414 | 0.8665 | 0.7479
73.41 | 174.1072 | 0.7925 | 0.8627
73.47 | 160.0462 | 0.8255 | 0.879
73.54 | 147.6989 | 0.9097 | 0.8279
73.6 | 123.1709 | 0.9796 | 0.5427
73.67 | 106.8812 | 1.0912 | 0.4962
73.73 | 211.5388 | 1.3255 | 0.407
73.8 | 153.1638 | 1.5598 | 0.3201
73.87 | 121.2619 | 1.7942 | 0.3594
73.93 | 103.6046 | 2.0612 | 0.4801
74 | 89.5054 | 2.3566 | 1.5932
74.06 | 75.4062 | 2.42 | 2.7342
74.13 | 73.5687 | 2.277 | 3.692
74.19 | 73.191 | 1.9915 | 5.538
74.26 | 60.8893 | 1.7699 | 9.2602
74.32 | 58.4178 | 1.4261 | 9.5708
74.39 | 56.3678 | 1.2436 | 9.3158
74.46 | 46.31 | 0.9776 | 8.9679
74.52 | 46.3412 | 0.9381 | 9.0932
74.59 | 45.92 | 0.8986 | 9.1975
74.65 | 45.8264 | 0.9386 | 9.5361
74.72 | 47.8624 | 0.9786 | 10.109
74.78 | 46.689 | 1.0186 | 9.9872
74.85 | 53.4926 | 1.2091 | 9.3204
74.92 | 70.8554 | 1.5212 | 9.0375
74.98 | 88.2181 | 1.7143 | 5.3362
75.05 | 105.5811 | 1.819 | 2.8873
75.11 | 120.612 | 1.8666 | 1.3184
75.18 | 129.8567 | 1.6061 | 0.8313
75.24 | 131.5731 | 1.4191 | 0.6331
75.31 | 130.481 | 1.256 | 0.5218
75.37 | 121.119 | 1.2244 | 0.3826
75.44 | 102.1612 | 1.3004 | 0.3478
75.51 | 87.3384 | 1.2907 | 0.3664
75.57 | 72.2422 | 1.281 | 0.4905
75.64 | 61.5282 | 1.2713 | 0.712
75.7 | 55.4691 | 1.2154 | 0.9253
75.77 | 52.8018 | 1.1595 | 1.6071
75.83 | 50.1347 | 1.1036 | 2.6994
75.9 | 56.961 | 1.1059 | 3.4891
75.96 | 56.4091 | 1.0913 | 4.5361
76.03 | 55.8571 | 1.1451 | 5.8233
76.1 | 55.3052 | 1.199 | 6.8772
76.16 | 56.08 | 1.3541 | 6.6766
76.23 | 67.3663 | 1.4536 | 5.7119
76.29 | 76.4682 | 1.5189 | 1.9967
76.36 | 85.57 | 1.6199 | 1.4865
76.42 | 83.6911 | 1.665 | 1.1827
76.49 | 77.9959 | 1.8116 | 1.8054
76.56 | 79.0426 | 1.8724 | 2.8965
76.62 | 85.7781 | 1.8739 | 3.7361
76.69 | 105.594 | 1.7652 | 1.6767
76.75 | 125.644 | 1.6613 | 0.8349
76.82 | 132.0412 | 1.6133 | 0.654
76.88 | 138.1849 | 1.4933 | 0.5009
76.95 | 142.6512 | 1.4797 | 0.3792
77.01 | 143.9126 | 1.5363 | 0.2969
77.08 | 143.3925 | 1.6161 | 0.2504
77.15 | 141.0519 | 1.6971 | 0.1948
77.21 | 136.7221 | 1.7565 | 0.1531
77.28 | 135.5778 | 1.8156 | 0.1531
77.34 | 133.7771 | 1.9387 | 0.1391
77.41 | 131.8462 | 2.0151 | 0.1252
77.47 | 130.5979 | 2.0771 | 0.109
77.54 | 129.5057 | 2.082 | 0.0765
77.6 | 129.7006 | 2.1027 | 0.0557
77.67 | 130.5849 | 2.182 | 0.0371
77.74 | 132.5873 | 2.0801 | 0.0243
77.8 | 136.6247 | 2.0023 | 0.0243
77.87 | 140.7009 | 2.0399 | 0.0603
77.93 | 143.8995 | 2.2033 | 0.1252
78 | 148.4634 | 2.5049 | 0.167
78.06 | 151.6621 | 2.6687 | 0.167
78.13 | 154.6007 | 2.6825 | 0.1809
78.2 | 160.3023 | 2.4957 | 0.1948
78.26 | 171.3416 | 2.2382 | 0.1704
78.33 | 181.4119 | 2.0875 | 0.1229
78.39 | 187.9393 | 1.9505 | 0.0904
78.46 | 194.1415 | 1.7775 | 0.1183
78.52 | 197.028 | 1.6612 | 0.0904
78.59 | 195.9879 | 1.524 | 0.0904
78.65 | 193.6539 | 1.3869 | 0.0904
78.72 | 189.7532 | 1.2498 | 0.08
78.79 | 185.6118 | 1.2033 | 0.0557
78.85 | 182.1921 | 1.1568 | 0.0278
78.92 | 178.7724 | 1.1104 | 0.6748
78.98 | 175.3528 | 1.2528 | 0.8836
79.05 | 172.6482 | 1.3096 | 0.7445
79.11 | 169.9437 | 1.2584 | 0.4731
79.18 | 167.239 | 1.1929 | 0.4082
79.24 | 167.0702 | 1.1478 | 0.334
79.31 | 168.962 | 1.1902 | 0.2713
79.38 | 170.8408 | 1.2086 | 0.2435
79.44 | 171.7512 | 1.1869 | 0.2296
79.51 | 172.1412 | 1.1491 | 0.1809
79.57 | 173.2854 | 1.0972 | 0.1577
79.64 | 175.5543 | 1.132 | 0.1357
79.7 | 178.6294 | 1.1862 | 0.1183
79.77 | 181.386 | 1.2639 | 0.1043
79.84 | 183.4535 | 1.3645 | 0.0974
79.9 | 184.4286 | 1.415 | 0.1113
79.97 | 185.4948 | 1.416 | 0.1206
80.03 | 186.418 | 1.379 | 0.1113
80.1 | 186.613 | 1.2307 | 0.0695
80.16 | 186.678 | 1.1552 | 0.0395
80.23 | 187.198 | 1.0858 | 0.0348
80.29 | 186.964 | 1.033 | 0.007
80.36 | 190.5138 | 0.9904 | 0.0209
80.43 | 193.0623 | 1.0336 | 0.0116
80.49 | 196.794 | 1.0717 | 0.0104
80.56 | 200.2137 | 1.0247 | 0.0093
80.62 | 202.1382 | 0.974 | 0
80.69 | 205.7658 | 0.9336 | 0.0278
80.75 | 207.6772 | 0.9183 | 0.0139
80.82 | 210.6159 | 0.9147 | 0.0046
80.88 | 215.6544 | 0.959 | 0.007
80.95 | 222.5001 | 0.9208 | 0.0104
81.02 | 226.9211 | 0.8826 | 0.0093
81.08 | 229.2096 | 0.8444 | 0.0139
81.15 | 230.4576 | 0.8062 | 0.0418
81.21 | 227.6004 | 0.8461 | 0.0325
81.28 | 224.7431 | 0.871 | 2.0037
81.34 | 221.8859 | 0.8629 | 1.2105
81.41 | 219.0283 | 0.8482 | 0.8001
81.48 | 220.2246 | 0.8454 | 0.6563
81.54 | 220.3743 | 0.8966 | 0.5183
81.61 | 219.087 | 1.1621 | 0.4766
81.67 | 217.1171 | 1.2851 | 0.4731
81.74 | 214.8547 | 1.3479 | 0.4174
81.8 | 210.0177 | 1.3542 | 0.2992
81.87 | 210.9929 | 1.3204 | 0.2296
81.93 | 215.1537 | 1.1792 | 0.2156
82 | 220.6863 | 1.038 | 0.1879
82.07 | 225.8937 | 0.8968 | 0.16